## Foglio1 - SET DI PROVA - LIMS -
SUOLO-SEDIMENTO-FANGO
PARAMETRI SPECIALISTICI ESEGUITI PRESSO IL SITO DI PERUGIA
Metodo | Prova | Unità di Misura | LQ | Sezione Responsabile Analisi | N° Aliquote | Quantitativo Minimo campione per ogni aliquota
DM 13/09/1999 n°185 GU n°248 21/10/1999Met III.1+Met II.1+DM 25/03/2002 GU n°84 10/04/2002 | pH | unità pH | - | Chimica Suolo e Rifiuti | 3 (PER CAMPIONI UFFICIALI) 1 (PER CAMPIONI NON UFFICIALI) | 500gr/ 1Kg (in funzione dei parametri richiesti)
DM 13/09/99 SO n°185 GU n°248 21/10/1999 Met IV.1 | Conducibilità | µS/cm (20°C) | <10
ISO 16703:2004 | Idrocarburi pesanti (C>12) | mg/kg s.s. | < 5,0
EPA 5021 A 2003+EPA 8260 C 2006 | Idrocarburi leggeri (C<12) | mg/kg s.s. | < 1
DM 13/09/99 SO n°185 GU n°248 21/10/1999 Met II.1 | Scheletro | %
DM 13/09/99 SO n°185 GU n°248 21/10/1999 Met XIII.2 | Capacità scambio cationico | meq/100 g s.s. | -
DM 13/09/99 SO n°185 GU n°248 21/10/1999 Met VII.2 | Sostanza organica | %s.s. | -
DM 13/09/99 SO n°185 GU n°248 21/10/1999 Met XIV.4 | Azoto minerale totale | mg/kg s.s. | -
DM 13/09/99 SO n°185 GU n°248 21/10/1999 Met XIII.5 | Potassio scambiabile | mg/kg s.s.
DM 13/09/99 SO n°185 GU n°248 21/10/1999 Met XV.3 | Fosforo assimilabile | mg/kg s.s. | -
DM 13/09/99 SO n°185 GU n°248 21/10/1999 Met VII.1 | Carbonio organico totale (T.O.C.) | %s.s. | < 0,05
DM 13/09/99 SO n°185 GU n°248 21/10/1999 Met XIV.9 | Azoto nitrico (N) | mg/kg s.s. | < 0,10
DM 13/09/99 SO n°185 GU n°248 21/10/1999 Met VII.1 | Azoto totale (N) | %s.s. | -
DM 13/09/99 SO n°185 GU n°248 21/10/1999 Met XIV.4 | Azoto ammoniacale (N) | mg/kg s.s. | < 0,10
CNR IRSA 2 Q64 vol.2 1984 | Solidi totali:residuo secco a 105 °C | % | -
CNR IRSA 16 Q 64 Vol 3 1985 | Cromo VI | mg/kg s.s. | < 0,20
EPA 3051 A 2007+MP-PG-C 01 rev 0 2010 | Mercurio | mg/kg s.s. | < 0,10
EPA 3051 A 2007+EPA 6010 C 2007 | Arsenico | mg/kg s.s. | < 2,0
| Antimonio | mg/kg s.s. | < 1,0
Berillio
| Cadmio | mg/kg s.s. | < 0,20
| Cromo totale | mg/kg s.s. | < 5,0
| Cobalto | mg/kg s.s. | < 1,0
| Ferro | mg/kg s.s. | < 5,0
| Manganese | mg/kg s.s. | < 5,0
| Nichel | mg/kg s.s. | < 5,0
| Piombo | mg/kg s.s. | < 5,0
| Rame | mg/kg s.s. | < 5,0
| Selenio | mg/kg s.s. | < 0,20
| Tallio | mg/kg s.s. | < 1
| Vanadio | mg/kg s.s. | < 5,0
| Zinco | mg/kg s.s. | < 5,0
CNR IRSA 19a Q 64 Vol 3 1985 | Fenoli clorurati | - | -
| 2-Clorofenolo | mg/kg s.s. | < 0,05
| 2,4-Diclorofenolo | mg/kg s.s. | < 0,05
| 2,4,6-Triclorofenolo | mg/kg s.s. | < 0,01
| Pentaclorofenolo | mg/kg s.s. | < 0,01
| Fenoli non clorurati | - | -
| Fenolo | mg/kg s.s. | < 0,1
| Metilfenolo (o,m,p) | mg/kg s.s. | < 0,05
EPA 3550 C 2007+ EPA 3630 C 1996+ EPA 8270 D 2007 | IPA totali | mg/kg s.s. | < 0,10
| Benzo(a)antracene | mg/kg s.s. | < 0,010
| Benzo(a)pirene | mg/kg s.s. | < 0,010
| Benzo(b)fluorantene | mg/kg s.s. | < 0,010
| Benzo(k)fluorantene | mg/kg s.s. | < 0,010
| Benzo(g,h,i)perilene | mg/kg s.s. | < 0,010
| Crysene | mg/kg s.s. | < 0,010
| Dibenzo(a,e)pirene | mg/kg s.s. | < 0,010
| Dibenzo(a,l)pirene | mg/kg s.s. | < 0,010
| Dibenzo(a,i)pirene | mg/kg s.s. | < 0,010
| Dibenzo(a,h)pirene | mg/kg s.s. | < 0,010
| Dibenzo(a,h)antracene | mg/kg s.s. | < 0,010
| Indenopirene | mg/kg s.s. | < 0,010
| Pirene | mg/kg s.s. | < 0,010
| Fluorantene | mg/kg s.s. | < 0,010
EPA 3550 C 2007+ EPA 3620 C 2007+ EPA 8270 D 2007 | Policlorobifenili (PCB) | µg/kg s.s. | < 0,50 (singolo congenere)
Congeneri (# 28;# 52;#81;#77; #95;#99; #101;#105; #110; #114; #118; #123; #126; #138; #146; #149; #151; #153; #156; #157; #167; #169; #170; #177; #180; #183; #187; #189)
EPA 5021 A 2003+EPA 8260 C 2006 | Organo-alogenati volatili | - | - |  | 1 | 40ml (Vials vetro)
| Clorometano | mg/kg s.s. | < 0,010
| Diclorometano | mg/kg s.s. | < 0,010
| Triclorometano | mg/kg s.s. | < 0,010
| Vinile cloruro | mg/kg s.s. | < 0,010
| 1,2-Dicloroetano | mg/kg s.s. | < 0,010
| 1,1-Dicloroetilene | mg/kg s.s. | < 0,010
| Tricloroetilene | mg/kg s.s. | < 0,010
| Tetracloroetilene | mg/kg s.s. | < 0,010
| 1,1-Dicloroetano | mg/kg s.s. | < 0,010
| 1,2-Dicloroetilene | mg/kg s.s. | < 0,010
| 1,1,1-Tricloroetano | mg/kg s.s. | < 0,010
| 1,2-Dicloropropano | mg/kg s.s. | < 0,010
| 1,1,2-Tricloroetano | mg/kg s.s. | < 0,010
| 1,2,3-Tricloropropano | mg/kg s.s. | < 0,010
| 1,1,2,2-Tetracloroetano | mg/kg s.s. | < 0,010
| Bromoformio | mg/kg s.s. | < 0,010
| 1,2-Dibromoetano | mg/kg s.s. | < 0,010
| Dibromoclorometano | mg/kg s.s. | < 0,010
| Dibromometano | mg/kg s.s. | < 0,010
| Bromodiclorometano | mg/kg s.s. | < 0,010
| Clorobenzene | mg/kg s.s. | < 0,010
| 1,2-Diclorobenzene | mg/kg s.s. | < 0,010
| 1,4-Diclorobenzene | mg/kg s.s. | < 0,010
| Organo-alogenati volatili | - | -
| 1,1-Dicloroetano | mg/kg s.s. | < 0,025
| 1,2-Dicloroetilene | mg/kg s.s. | < 0,025
| 1,1,1-Tricloroetano | mg/kg s.s. | < 0,025
| 1,1,2-Tricloroetano | mg/kg s.s. | < 0,025
| 1,2-Dibromoetano | mg/kg s.s. | < 0,025
| 1,2-Dicloroetano | mg/kg s.s. | < 0,025
| 1,2-Dicloropropano | mg/kg s.s. | < 0,025
| Bromodiclorometano | mg/kg s.s. | < 0,025
| Bromoformio | mg/kg s.s. | < 0,025
| Dibromoclorometano | mg/kg s.s. | < 0,025
| Dibromometano | mg/kg s.s. | < 0,025
| Clorobenzene | mg/kg s.s. | < 0,025
| Tetracloroetilene | mg/kg s.s. | < 0,025
| Tricloroetilene | mg/kg s.s. | < 0,025
| Triclorometano | mg/kg s.s. | < 0,025
| 1,1-Dicloroetilene | mg/kg s.s. | < 0,025
| Vinile cloruro | mg/kg s.s. | < 0,010
| 1,4-Diclorobenzene | mg/kg s.s. | < 0,025
| 1,2-Diclorobenzene | mg/kg s.s. | < 0,025
| 1,2,3-Tricloropropano | mg/kg s.s. | < 0,025
| 1,1,2,2-Tetracloroetano | mg/kg s.s. | < 0,025
| BTEX | mg/kg s.s. | < 0,10 |  | 1 | 40ml (Vials vetro)
| Benzene | mg/kg s.s. | < 0,010
| Etilbenzene | mg/kg s.s. | < 0,010
| Toluene | mg/kg s.s. | < 0,010
| Stirene | mg/kg s.s. | < 0,010
| Xileni (o,m,p) | mg/kg s.s. | < 0,010
| MTBE | mg/kg s.s. | < 0,010
EPA 5035A 2002+EPA 8260C 2006 | BTEX | mg/kg s.s. | < 0,025 |  | 3 | 40ml (Vials vetro)
EPA 5035A 2002+EPA 8260C 2006 | Benzene | mg/kg s.s. | < 0,025
EPA 5035A 2002+EPA 8260C 2006 | Etilbenzene | mg/kg s.s. | < 0,025
EPA 5035A 2002+EPA 8260C 2006 | Toluene | mg/kg s.s. | < 0,025
EPA 5035A 2002+EPA 8260C 2006 | Xileni (o,m,p) | mg/kg s.s. | < 0,025
EPA 5035A 2002+EPA 8260C 2006 | Stirene | mg/kg s.s. | < 0,025
EPA 5035A 2002+EPA 8260C 2006 | MTBE | mg/kg s.s. | < 0,025
MP-PG-F 02 rev 9 2014 | Radionuclidi gamma emettitori artificiali e K-40 | - | - | Fisica | 1 | 1000 gr
| Cs-137 | Bq/kg | < 0,1
| K-40 |  | -
Ac-228
Bi-214
Pb-212
Pb-214
Ra-226
Th-234
Tl-208
Pa-234m
Th-228
Ra-224
Bi-212
ACCETTAZIONE CAMPIONI DAL LUNEDI' AL VENERDI'
UNI EN ISO 8692:2012 | Test di inibizione crescita algale con Pseudokirchneriella subcapitata (=S.capricornutum) | I % 72h | 0 | Ecotossicologia | 1 | 500gr x sedimento 1000gr x suolo
UNI EN ISO 11348-3:2009 | Effetto inibitorio sull'emissione di luce di V.fischeri | EC50 5' % v/v | 0
UNI EN ISO 11348-3:2009 | Effetto inibitorio sull'emissione di luce di V.fischeri | EC50 15' % v/v | 0
UNI EN ISO 11348-3:2009 | Effetto inibitorio sull'emissione di luce di V.fischeri | EC50 30' % v/v | 0
UNI EN ISO 11348-3:2009 | Effetto inibitorio sull'emissione di luce di V.fischeri | % inibiz.lum.30' | < 0
UNI EN ISO 11348-3:2009 | Effetto inibitorio sull'emissione di luce di V.fischeri | % inibiz.lum.15' | < 0
UNI EN ISO 11348-3:2009 | Effetto inibitorio sull'emissione di luce di V.fischeri | % inibiz.lum.5' | < 0
APAT CNR IRSA 8020 B Man 29 2003 | Valutazione tossicità con Daphnia magna | %imm.24h | 0
APAT CNR IRSA 8020 A Man 29 2003 | Valutazione tossicità con Daphnia magna | 24hEC50 %v/v | < 0,10
ACCETTAZIONE CAMPIONI DAL LUNEDI' AL MARTEDI'
PARAMETRI SPECIALISTICI ESEGUITI PRESSO IL SITO DI TERNI
MP TR C 114 rev 3 2015 (Metodo interno del laboratorio - norma di riferimento: EPA1613B:1994) | PCDD/Fs | mg(i-TEQ)/Kgs.s | < 0,000001 | Chimica Aria | 1 | porzione dell'aliquota per analisi chimica (vedi sopra)
ACCETTAZIONE CAMPIONI DAL LUNEDI' AL VENERDI'
CNR IRSA Q 100 1999 | Salmonella spp. | MPN/g s.s. | - | Microbiologia alimenti e acque | 1 | 200 g
ACCETTAZIONE CAMPIONI DAL LUNEDI' AL MARTEDI'