## Foglio1 - SET DI PROVA - LIMS -
ACQUE REFLUE
Metodo | Prova | Unità di Misura | LQ | Sezione Responsabile Analisi | N° Aliquote | Quantitativo Minimo campione per ogni aliquota
PARAMETRI ANALIZZATI PRESSO IL SITO DI PERUGIA
APAT CNR IRSA 2090 B Man 29 2003 | Solidi sospesi totali | mg/l | < 0,5 | Chimica Acque | 1 | 2000ml
APAT CNR IRSA 2060 Man 29 2003 | pH | unità pH | -
APAT CNR IRSA 2030 Man 29 2003 | Conducibilità | µS/cm (20°C) | < 20
APAT CNR IRSA 5120 Man 29 2003 | Richiesta biochimica di ossigeno (BOD5) | mg/l(O2) | < 0,1
EPA 325.2 1978 | Cloruri | mg/l | < 1
APAT CNR IRSA 4140 B Man 29 2003 | Solfati | mg/l | < 1
ISO 15705:2002 | Richiesta chimica di ossigeno (COD) | mg/l(O2) | < 6,0
M.U. 2252:08 | Fosforo totale (P) | mg/l | < 0,01
APHA Standard Methods for the Examination of Water and Wastewater, ed 22st 2012, 4500-NO3 F | Azoto nitrico (N) | mg/l | < 0,10
APHA Standard Methods for the Examination of Water and Wastewater, ed 22st 2012, 4500-NO3 F | Azoto nitroso (N) | mg/l | < 0,10
APHA Standard Methods for the Examination of Water and Wastewater, ed 22st 2012, 4500-NH3 G | Azoto ammoniacale-NH4 | mg/l | < 0,05
UNI EN 11905-1:2001 | Azoto totale (N) | mg/l | < 0,5
APHA Standard Methods for the Examination of Water and Wastewater, ed 22st 2012, 5540 C | Tensioattivi anionici (MBAS) | mg/l | < 0,2
APHA Standard Methods for the Examination of Water and Wastewater, ed 22st 2012, 5540 D | Tensioattivi non ionici | mg/l | < 0,5
APHA Standard Methods for the Examination of Water and Wastewater, ed 22st 2012, 5530 D | Fenoli | mg/l | < 0,005
APAT CNR IRSA 5160 Man 29 2003 | Grassi e oli animali e vegetali | mg/l | < 0,5 |  | 1 | 2500ml
MP-PG-C 11 rev 2 2011 | Idrocarburi totali | mg/l | < 0,010 | Microinquinanti | 1 | 1000 ml
APAT CNR IRSA 7030 D Man 29 2003 | Escherichia coli | ufc/100 ml | 0 | Microbiologia acque | 1 | 500ml sterile
PARAMETRI ANALIZZATI PRESSO IL SITO DI TERNI
APAT CNR IRSA 2090 B Man 29 2003 | Solidi sospesi totali | mg/l | < 1,0 | Chimica Alimenti e Acque | 1 | 2000 ml
APAT CNR IRSA 5120 Man 29 2003 | Richiesta biochimica di ossigeno (BOD5) | mg/l(O2) | < 0,5
LANGE LCK 311 | Cloruri | mg/l | < 1
APAT CNR IRSA 4020 Man 29 2003 | Cloruri | mg/l | < 1,0
LANGE LCK 153 | Solfati | mg/l | < 40
APAT CNR IRSA 4020 Man 29 2003 | Solfati | mg/l | < 1
ISO 15705:2002 | Richiesta chimica di ossigeno (COD) | mg/l(O2) | < 20,0
APAT CNR IRSA 4110 A2 Man 29 2003 | Fosforo totale (P) | mg/l | < 0,01
APAT CNR IRSA 4030 A2 Man 29 2003 | Azoto ammoniacale (N) | mg/l | < 0,015
LANGE LCK 339 | Azoto nitrico (N) | mg/l | < 0,23
APAT CNR IRSA 4020 Man 29 2003 | Azoto nitrico (N) | mg/l | < 0,23
APAT CNR IRSA 4020 Man 29 2003 | Azoto nitrico (NO3) | mg/l | < 0,50
APAT CNR IRSA 4050 Man 29 2003 | Azoto nitroso (N) | mg/l | < 0,005
APAT CNR IRSA 4030 A2 Man 29 2003 | Azoto ammoniacale-NH4 | mg/l | < 0,02
LANGE LCK 138 | Azoto totale (N) | mg/l | < 1
LANGE LCK 333 | Tensioattivi non ionici | mg/l | < 0,3
MP-TR-C 03 2011 rev.1 | Idrocarburi totali | µg/l | < 10 |  | 1 | 1000 ml
APAT CNR IRSA 5160 Man 29 2003 | Grassi e oli animali e vegetali | mg/l | < 0,5 |  | 1 | 2500ml
APAT CNR IRSA 7030 D Man 29 2003 | Escherichia coli | ufc/100 ml | 0 | Microbiologia alimenti e acque | 1 | 500ml sterile
PARAMETRI SPECIALISTICI ANALIZZATI PRESSO IL SITO DI PERUGIA (COMPETENZA REGIONALE)
Metalli
APAT CNR IRSA 3150 C Man 29 2003 | Cromo VI | mg/l | < 0,020 | Chimica Suolo e Rifiuti | 1 | 250/500ml
UNI EN ISO 15587-2 + UNI EN ISO 17294-2:2005 | Alluminio | mg/l | < 0,10
| Antimonio | mg/l | < 0,10
| Arsenico | mg/l | < 0,010
| Bario | mg/l | < 0,10
| Boro | mg/l | < 0,1
| Cadmio | mg/l | < 0,0020
| Cromo totale | mg/l | < 0,020
| Ferro | mg/l | < 0,10
| Manganese | mg/l | < 0,10
| Mercurio | mg/l | < 0,0005
| Nichel | mg/l | < 0,10
| Piombo | mg/l | < 0,010
| Rame | mg/l | < 0,010
| Selenio | mg/l | < 0,0030
| Zinco | mg/l | < 0,010
APAT CNR IRSA 5140 Man 29 2003 | Solventi organici aromatici (BTEX) | - | - | Microinquinanti Acque e Fitofarmaci | 2 | 40ml(vials)
| MTBE | mg/l | < 0,010
| Benzene | mg/l | < 0,010
| Toluene | mg/l | < 0,010
| Etilbenzene | mg/l | < 0,010
| Stirene | mg/l | < 0,010
| Xileni (o,m,p) | mg/l | < 0,010
APAT CNR IRSA 5150 Man 29 2003 | Organo-alogenati volatili | - | -
| 1,1-Dicloroetilene | mg/l | < 0,010
| 1,2-Dibromo-3-Cloropropano | mg/l | < 0,010
| 1,2-Dibromoetano | mg/l | < 0,010
| 1,2-Diclorobenzene | mg/l | < 0,010
| 1,2-Dicloroetano | mg/l | < 0,010
| 1,2-Dicloroetilene | mg/l | < 0,010
| 1,2-Dicloropropano | mg/l | < 0,010
| 1,3-Dicloropropene | mg/l | < 0,010
| Bromodiclorometano | mg/l | < 0,010
| Bromoformio | mg/l | < 0,010
| Carbonio tetracloruro | mg/l | < 0,010
| Clorobenzene | mg/l | < 0,010
| Cloroetano | mg/l | < 0,010
| Cloroformio | mg/l | < 0,010
| Dibromoclorometano | mg/l | < 0,010
| Dibromometano | mg/l | < 0,010
| Tetracloroetilene | mg/l | < 0,010
| Tricloroetilene | mg/l | < 0,010
| Vinile cloruro | mg/l | < 0,010
| 1,1,2,2-Tetracloroetano | mg/l | < 0,010
| 1,1,2-Tricloroetano | mg/l | < 0,010
| 1,1,1-Tricloroetano | mg/l | < 0,010
APAT CNR IRSA 5070 B Man 29 2003 | Fenoli | mg/l | < 0,050 |  | 1 | 1000ml
| Fenolo | mg/l | < 0,050
| 2-Clorofenolo | mg/l | < 0,050
| 2,4-Diclorofenolo | mg/l | < 0,050
| 4 Cloro-3 Metilfenolo | mg/l | < 0,005
| 2,4,6-Triclorofenolo | mg/l | < 0,050
| Pentaclorofenolo | mg/l | < 0,050
Rapporti ISTISAN 2007/31 Met ISS CAC 015 | Pesticidi fosforati | mg/l | < 0,005 |  | 1 | 1000ml
Rapporti ISTISAN 2007/31 Met ISS CAC 015 | Pesticidi totali (esclusi i fosforati) | mg/l | < 0,005
APAT CNR IRSA 5080 Man 29 2003 | IPA totali | µg/l | < 0,05 |  | 1 | 1000ml Stessa aliquota dei pesticidi
| Benzo(a)pirene | µg/l | < 0,003
| Naftalene | µg/l | < 0,005
| Antracene | µg/l | < 0,005
| Benzo(b)fluorantene | µg/l | < 0,005
| Benzo(k)fluorantene | µg/l | < 0,005
| Indeno(1,2,3-cd)pyrene | µg/l | < 0,005
| Dibenzo(a,h)antracene | µg/l | < 0,005
| Benzo(g,h,i)perilene | µg/l | < 0,005
| Fluorantene | µg/l | < 0,005
EPA 5021 A 2003+EPA 8260 C 2006 | Solventi azotati | mg/l | <0,025 |  | 1 | 250 ml in vetro tappo smeriglio
| 2-Nitropropano | mg/l | <0,025
| Acetonitrile | mg/l | <0,025
| Nitrobenzene | mg/l | <0,025
| Piridina | mg/l | <0,025
ISO 10703:2007 | Radionuclidi gamma emettitori | - | - | Fisica | 1 | 1000ml
ISO 10703:2007 | I-131 | Bq/l | < 0,1
ISO 10703:2007 | In-111 | Bq/l | < 0,1
ISO 10703:2007 | Tc-99M | Bq/l | < 0,5
ISO 10703:2007 | Ga-67 | Bq/l | < 0,5
ISO 10703:2007 | Tl-201 | Bq/l | < 0,3
APAT CNR IRSA 8020 A Man 29 2003 | Valutazione tossicità con Daphnia magna | 24hEC50 %v/v | < 0,10 | Ecotossicologia | 1 | 1000ml
APAT CNR IRSA 8020 B Man 29 2003 | Valutazione tossicità con Daphnia magna | %imm.24h | 0
PARAMETRO SPECIALISTICO ANALIZZATO PRESSO SITO DI TERNI (COMPETENZA REGIONALE)
MP-TR-C 128 2015 rev.0 | N,N Dimetilformammide | mg/l | <0,0025 | Chimica Alimenti e Acque | 1 | 500 ml vetro
ACCETTAZIONE CAMPIONI DAL LUNEDI' AL GIOVEDI'