## acque reflue
ACQUE REFLUE GENERALE | [5 empty] | APAT CNR IRSA met. 1030 man. 29/2003
Metodo | Prova | Unità di Misura | LQ | N° Aliquote | Quantitativo Minimo campione per ogni aliquota | conservazione | tempo massimo di conservazione
APAT CNR IRSA 2090 B Man 29 2003 | Solidi sospesi totali | mg/l | < 0,5 | 1 | PE 2000ml | refrigerazione | Nel più breve tempo possibile
APAT CNR IRSA 2060 Man 29 2003 | pH | unità pH | - |  |  |  | analisi immediata, 6 ore
APAT CNR IRSA 2030 Man 29 2003 | Conducibilità | µS/cm (20°C) | < 20 |  |  |  | analisi immediata, 24 ore
APAT CNR IRSA 5120 Man 29 2003 | Richiesta biochimica di ossigeno (BOD5) | mg/l(O2) | < 0,1 |  |  |  | 24 ore
EPA 325.2 1978 | Cloruri | mg/l | < 1 |  |  |  | 1 settimana
APAT CNR IRSA 4140 B Man 29 2003 | Solfati | mg/l | < 1 |  |  |  | 1 mese
ISO 15705:2002 | Richiesta chimica di ossigeno (COD) | mg/l(O2) | < 6,0 |  |  |  | analisi immediata, 24 ore
APHA Standard Methods for the Examination of Water and Wastewater, ed 23st 2017, 4500-NO3 F | Azoto nitrico (N) | mg/l | < 0,10 |  |  |  | 48 ore
APHA Standard Methods for the Examination of Water and Wastewater, ed 23st 2017, 4500-NO3 F | Azoto nitroso (N) | mg/l | < 0,10 |  |  |  | analisi immediata, 24 ore
APHA Standard Methods for the Examination of Water and Wastewater, ed 23st 2017, 4500-NH3 G | Azoto ammoniacale-NH4 | mg/l | < 0,05 |  |  |  | 24 ore
UNI EN 11905-1:2001 | Azoto totale (N) | mg/l | < 0,5 |  |  |  | 24 ore
APHA Standard Methods for the Examination of Water and Wastewater, ed 23st 2017, 5540 C | Tensioattivi anionici (MBAS) SOLO PER DISTRETTI PERUGIA/FOLIGNO | mg/l | < 0,2 |  |  |  | 24 ore
APHA Standard Methods for the Examination of Water and Wastewater, ed 23st 2017, 5540 D | Tensioattivi non ionici | mg/l | < 0,5 |  |  |  | 24 ore
M.U. 2252:08 | Fosforo totale (P) | mg/l | < 0,01 |  |  |  | 1 mese (acidificazione aliquota con H2SO4 1:4 in Laboratorio)
EPA 9066 1986 | Fenoli Totali SOLO PER DISTRETTI PERUGIA/FOLIGNO | mg/l | < 0,005 |  |  |  | 1 mese (acidificazione aliquota con H2SO4 1:4 in Laboratorio)
EPA 9066 1986 | Fenoli Totali SOLO PER DISTRETTI TERNI/ORVIETO | mg/l | < 0,005 | 1 | PE 500 ml | refrigerazione aggiunta di 5 ml H2SO4 (1:4) | 1 mese
APHA Standard Methods for the Examination of Water and Wastewater, ed 23st 2017, 5540 C | Tensioattivi anionici (MBAS) SOLO PER DISTRETTI TERNI/ORVIETO | mg/l | < 0,2 | 1 | PE 250 ml | refrigerazione | 24 ore
APAT CNR IRSA 5160 Man 29 2003 | Olii e Grassi animali e vegetali * | mg/l | <0,5 | 1 | vetro 2500ml | refrigerazione, riempimento fino a 3/4 del vol. aggiunta di 5 ml HCl (1:1) | 1 mese
UNI EN ISO 9377-2:2002 + EPA 5030C 2006+EPA 8260D 2006 (PG) UNI EN ISO 9377-2:2002 TR) | Idrocarburi totali ( Frazione estraibile C>10) * | mg/l | < 0,010 | 1 | vetro 1000ml | refrigerazione, riempimento fino a 3/4 del vol. aggiunta di 5 ml HCl (1:1) | 1 mese
EPA 5030C 2006 + EPA 8260C 2006 | Idrocarburi Totali ( Frazione volatile C<10) * | mg/l | <0,10 | 2 | vials 40 ml | Refrigerazione, riempimento senza spazio di testa | 48 h
UNI EN ISO 15587-2 + UNI EN ISO 17294-2:2016 | Metalli e metalli alcalini | mg/l o µg/l | - | 1 | PE 250/500 ml | refrigerazione | 1 mese (acidificazione aliquota con HNO3 in Laboratorio)
MP-PG-C 02 REV 1 2017 | Cromo VI | mg/l | 0.02 |  |  |  | 24 ore
APAT CNR IRSA 5140 Man 29 2003 | Solventi organici aromatici (BTEX) * | - | - | 2 | vials 40 ml | Refrigerazione, riempimento senza spazio di testa | 48 ore
APAT CNR IRSA 5150 Man 29 2003 | Organo-alogenati volatili * | - | - |  |  | Refrigerazione, riempimento senza spazio di testa | 48 ore
Rapporti ISTISAN 2007/31 Met ISS CAC 015 - Fast multi residue screening of 300 pesticides BfR-IX-2005 | Pesticidi | mg/l | < 0,005 | 1 | vetro 1000ml | refrigerazione | 7 giorni
APAT CNR IRSA 5080 Man 29 2003 | IPA totali | µg/l | < 0,05 |  |  |  | 48 ore/ 40 gg dopo l'estrazione
MP - TR -C 128 2015 REV 0 | Solventi azotati (DMF) * | mg/l | <0,0025 | 1 | vetro 1000ml | refrigerazione, riempimento senza spazio di testa | 48 ore
EPA 5021 A 2003+EPA 8260 C 2006 | Solventi azotati * | mg/l | <0,025 | 1 | 250 ml in vetro tappo smeriglio | refrigerazione, riempimento senza spazio di testa | 48 ore
EPA 5030C 2006 + EPA 8260C 2006 | Aldeidi * | mg/l | < 1,0 |  |  |  | 24 Ore
APHA Standard Methods for the Examination of Water and Wastewater, ed 23st 2017, 4500 - CN C - E | Cianuri Totali * | mg/l | <0,005 | 1 | 250 ml in vetro tappo smeriglio o PET da 100 ml | refrigerazione al buio, Aggiunta di NaOH 2 pastiglie | 24 Ore
LANGE LCK 653 (metodo TR) APAT CNR IRSA 4160 Man 29 2003 (PG) | Solfuri * | mg/l | 0.1 | 1 | vetro 1000ml | refrigerazione, Aggiunta di Acetato di Zinco | 1 settimana
UNI 11665:2017 | Radionuclidi gamma emettitori | Bq/l | <0,1 | 1 | PE 1000ml | refrigerazione | 7 giorni
APAT CNR IRSA 7030 D Man 29 2003 | Escherichia coli * | ufc/100 ml | 0 | 1 | PE 500ml sterile | refrigerazione | 24 ore
APAT CNR IRSA 8020 A Man 29 2003 | Valutazione tossicità con Daphnia magna * | 24hEC50 %v/v | < 0,10 | 1 | vetro specifico per tossicologico (1000ml per industriale e 500 ml per refluo urbano/civile) | refrigerazione | 24 ore | campionamenti reflui industriali con apertura max il mercoledì, solo per reflui urbani apertura possibile il giovedì.
APAT CNR IRSA 8020 B Man 29 2003 | Valutazione tossicità con Daphnia magna * | %imm.24h | 0 |  |  | refrigerazione | 24 ore
Nota: parametri contrassegnati con ASTERISCO, per le caratteristiche specifiche degli analiti, devono essere sempre campionati in MODALITA'ISTANTANEA