## Foglio1 - SET DI PROVA - LIMS -
ACQUE SOTTERRANEE
Metodo | Prova | Unità di Misura | limite di legge (d. lgs 152/2006 tabella 2-All. Parte IV Titolo V bonifiche) | LQ | Sezione Responsabile Analisi | N° CONTENITORI | TIPOLOGIA E VOLUME CONTENITORE
PARAMETRI CHIMICI DI BASE DETERMINATI PRESSO IL SITO DI PERUGIA
ISO 13164-4 2015 | Temperatura aria | °C |  |  | Chimica Acque PG | 1 | determinazioni in campo
Rapporti ISTISAN 2007/31 Met ISS BBA 043 | Temperatura acqua | °C | -
APAT CNR IRSA 2060 Man 29 2003 | pH | unità pH |  | -
APAT CNR IRSA 2030 Man 29 2003 | Conducibilità | µS/cm (20°C) |  | < 20
APHA Standard Methods for the Examination of Water and Wastewater, ed 22st 2012, 4500-NO3 F | Azoto Nitrico (NO3) | mg/l | < 0,44 |  |  |  | 1000 ml in PET
APHA Standard Methods for the Examination of Water and Wastewater, ed 22st 2012, 4500-NO3 F | Azoto Nitroso (NO2) | mg/l | < 0,015
APHA Standard Methods for the Examination of Water and Wastewater, ed 22st 2012, 4500-NH3 G | Azoto ammoniacale-NH4 | mg/l |  | < 0,05
APAT CNR IRSA 4020 Man 29 2003 | Fluoruri | mg/l |  | < 0,10
APAT CNR IRSA 4140 B Man 29 2003 | Solfati | mg/l |  | < 1,0
EPA 325.2 1978 | Cloruri | mg/l |  | < 1,0
EPA 365.1 1993 | Ortofosfati (P) | mg/l |  | < 0.010
M.U. 2252:08 | Fosforo totale (P) | mg/l |  | < 0,01
UNI EN 11905-1:2001 | Azoto totale (P) | mg/l
APAT CNR IRSA 2040 A Man 29 2003 | Durezza totale | °F |  | < 0,5
Rapporti ISTISAN 2007/31 Met ISS BEB 027 | Ossidabilità Kübel (O2) | mg/l |  | < 0,50
APAT CNR IRSA 2010 B Man 29 2003 | Alcalinità (HCO3) | mg/l |  | <0,60
APHA Standard Methods for the Examination of Water and Wastewater, ed 22st 2012, 4500-CO2 B | Anidride carbonica libera | mg/l |  | -
APAT CNR IRSA 4130 Man 29 2003 | Silice (SiO2) | mg/l |  | < 0,1
APAT CNR IRSA 4160 Man 29 2003 | Solfuri (H2S) | mg/l |  | < 0,10 |  | 1 | 500 ml in vetro tappo a smeriglio stabilizzato con acetato di Zn
UNI EN ISO 11885:2009 | Calcio | mg/l |  | < 0,5 |  | 1 | provetta Falcon da 50 ml
UNI EN ISO 11885:2009 | Magnesio | mg/l |  | < 0,1
UNI EN ISO 11885:2009 | Potassio | mg/l |  | < 0,1
UNI EN ISO 11885:2009 | Sodio | mg/l |  | < 0,5
UNI EN ISO 11885:2009 | Litio | mg/l |  | < 0,1
PARAMETRI CHIMICI DI BASE DETERMINATI PRESSO IL SITO DI TERNI
APAT CNR IRSA 2100 Man 29 2003 | Temperatura acqua | °C |  | - | Chimica Acque TR | 1 | determinazioni in campo
ISO 13164-4 2015 | Temperatura aria | °C |  | -
APAT CNR IRSA 2060 Man 29 2003 | pH | unità pH |  | -
APAT CNR IRSA 2030 Man 29 2003 | Conducibilità | µS/cm (20°C) |  | < 20
APAT CNR IRSA 4020 Man 29 2003 | Azoto nitrico (NO3) | mg/l |  | < 0,50 |  | 1 | 1000 ml in PET
APAT CNR IRSA 4050 Man 29 2003 | Azoto nitroso (NO2) | mg/l | 500 | < 0,015
APAT CNR IRSA 4030 A2 Man 29 2003 | Azoto ammoniacale-NH4 | mg/l |  | < 0,05
APAT CNR IRSA 4020 Man 29 2003 | Fluoruri | mg/l | 1500 | < 0,10
APAT CNR IRSA 4020 Man 29 2003 | Solfati | mg/l | 250 | < 1,0
APAT CNR IRSA 4020 Man 29 2003 | Cloruri | mg/l |  | < 1,0
APAT CNR IRSA 4110 Man 29 2003 | Ortofosfati (P) | mg/l |  | <0,01
APAT CNR IRSA 4110 A2 Man 29 2003 | Fosforo totale (N) | mg/l |  | <0,01
LANGE LCK 138 | Azoto totale (N) | mg/l |  | < 1
APAT CNR IRSA 2040 A Man 29 2003 | Durezza totale | °F
Rapporti ISTISAN 2007/31 Met ISS BEB 027 | Ossidabilità Kübel (O2) | mg/l |  | < 0,5
APAT CNR IRSA 2010 B Man 29 2003 | Alcalinità (HCO3) | mg/l |  | -
APHA Standard Methods for the Examination of Water and Wastewater, ed 21th 2005, 4500-CO2 B | Anidride carbonica libera | mg/l |  | -
APAT CNR IRSA 4130 Man 29 2003 | Silice (SiO2) | mg/l |  | < 0,6
APAT CNR IRSA 3030 Man 29 2003 | Calcio | mg/l |  | < 0,1 |  |  | provetta Falcon da 50 ml
APAT CNR IRSA 3030 Man 29 2003 | Magnesio | mg/l |  | < 0,1
APAT CNR IRSA 3030 Man 29 2003 | Potassio | mg/l |  | < 0,1
APAT CNR IRSA 3030 Man 29 2003 | Sodio | mg/l |  | < 0,1
Rapporti ISTISAN 2007/31 Met ISS CBB 038 | Litio | mg/l |  | < 0,5
APAT CNR IRSA 4160 Man 29 2003 | Solfuri (H2S) | mg/l |  | < 0,1 |  |  | 500 ml in vetro tappo a smeriglio stabilizzato con acetato di Zn
PARAMETRI SPECIALISTICI ANALIZZATI PRESSO IL SITO DI PERUGIA (COMPETENZA REGIONALE)
Rapporti ISTISAN 2007/31 Met ISS BIA 029 | Carbonio organico totale (T.O.C.) | mg/l |  | < 0,10 | Chimica Acque PG | 1 | 100 ml in vetro
APHA Standard Methods for the Examination of Water and Wastewater, ed 22st 2012 4500-CN C-E | Cianuri | mg/l | 50 | < 0,005 |  | 1 | 500 ml in vetro stabilizzato con NaOH
EPA 9066 1986 | Fenoli Totali | mg/l |  | < 0,005 |  | 1 | 250/500ml
APHA Standard Methods for the Examination of Water and Wastewater, ed 22st 2012, 5540 C | Tensioattivi anionici (MBAS) | mg/l |  | < 0,025 |  | 1 | 250/500ml
| Metalli |  |  |  | Chimica suolo PG - Servizio Metalli | 1 | 1 provetta Falcon da 50 ml
UNI EN ISO 17294-2:2016 | Alluminio | µg/l | 200 | < 2,0
| Antimonio | µg/l | 5 | < 0,50
| Arsenico | µg/l | 10 | < 0,10
| Bario | µg/l |  | < 0,50
| Berillio | µg/l | 4 | < 0,10
| Boro | µg/l | 1000 | < 1,0
| Cadmio | µg/l | 5 | < 0,10
| Cobalto | µg/l | 50 | < 0,50
| Cromo totale | µg/l | 50 | < 0,50
| Ferro | µg/l | 200 | < 1,0
| Manganese | µg/l | 50 | < 0,50
| Molibdeno | µg/l |  | < 1,0
| Nichel | µg/l | 20 | < 1,0
| Piombo | µg/l | 10 | < 0,10
| Rame | µg/l | 1000 | < 0,50
| Selenio | µg/l | 10 | < 1,0
| Stronzio | mg/l |  | < 0,003
| Tallio | µg/l | 2 | < 0,10
| Vanadio | µg/l |  | < 0,50
| Zinco | µg/l | 3000 | < 1,0
MP-PG-C 02 rev 0 2016 (UNI EN ISO 17294-2:2016) | Cromo VI | µg/l | 5 | < 0,50
MP-PG-C 01 rev 0 2010 (UNI EN ISO 17294-2:2016) | Mercurio | µg/l | 1 | < 0,05
IPA totali
APAT CNR IRSA 5080 Man 29 2003 | Benzo(a)antracene | µg/l | 0.1 | <0,005 | Microinquinanti Acque e Fitofarmaci | 1 | 1000ml Stessa aliquota dei pesticidi e PCB
| Benzo(a)pirene | µg/l | 0.01 | < 0,003
| Benzo(b)fluorantene | µg/l | 0.1 | < 0,005
| Benzo(k)fluorantene | µg/l | 0.05 | < 0,005
| Benzo(g,h,i)perilene | µg/l | 0.01 | < 0,005
| Crysene | µg/l | 5 | <0,005
| Dibenzo(a,h)antracene | µg/l | 0.01 | < 0,005
| Indeno(1,2,3-cd)pyrene | µg/l | 0.1 | < 0,005
| Pirene | µg/l | 50 | <0,005
| Sommatoria IPA | µg/l | 0.1 | <0,01
| Solventi organici aromatici (BTEX) | - |  | -
APAT CNR IRSA 5140 Man 29 2003 | MTBE | µg/l | - | <0,10 | Microinquinanti Acque e Fitofarmaci | 1 | 2 x 40ml(vials) in vetro per autocampionatore
| Benzene | µg/l | 1 | < 0,10
| Etilbenzene | µg/l | 50 | < 0,10
| Stirene | µg/l | 25 | < 0,10
| Toluene | µg/l | 15 | < 0,10
| m,p-Xilene | µg/l | 10 (solo p-xilene) | < 0,20
| Organo-alogenati volatili | - |  | -
APAT CNR IRSA 5150 Man 29 2003 | Alifatici clorurati cancerogeni | - |  | - | Microinquinanti Acque e Fitofarmaci | 1
| Clorometano | µg/l | 1.5 | < 0,10
| Cloroformio | µg/l | 0.15 | < 0,10
| Vinile cloruro | µg/l | 0.5 | < 0,10
| 1,2-Dicloroetano | µg/l | 3 | < 0,10
| 1,1-Dicloroetilene | µg/l | 0.05 | < 0,01
| Tricloroetilene | µg/l | 1.5 | < 0,10
| Tetracloroetilene | µg/l | 1.1 | < 0,10
| Esaclorobutadiene | µg/l | 0.15 | < 0,010
| Sommatoria organoalogenati | µg/l | 10 | < 1,0
| Alifatici clorurati non cancerogeni | - |  | -
| 1,1-Dicloroetano | µg/l | 810 | < 0,50
| 1,2-Dicloroetilene | µg/l | 60 | < 0,10
| 1,2-Dicloropropano | µg/l | 0.15 | < 0,05
| 1,1,2-Tricloroetano | µg/l | 0.2 | < 0,10
| 1,2,3-Tricloropropano | µg/l | 0.001 | < 0,05
| 1,1,2,2-Tetracloroetano | µg/l | 0.05 | < 0,05
| Alifatici alogenati cancerogeni | - |  | -
| Bromoformio | µg/l | 0.3 | < 0,10
| 1,2-Dibromoetano | µg/l | 0.001 | < 0,05
| Dibromoclorometano | µg/l | 0.13 | < 0,10
| Bromodiclorometano | µg/l | 0.17 | < 0,10
| Clorobenzeni | - |  | -
| Clorobenzene | µg/l | 40 | < 0,10
| 1,2-Diclorobenzene | µg/l | 270 | < 0,50
| 1,4-Diclorobenzene | µg/l | 0.5 | < 0,01
| 1,2,4-Triclorobenzene | µg/l | 190 | < 0,010
| 1,2,4,5 Tetraclorobenzene | µg/l | 1.8 | < 0,10
Rapporti ISTISAN 2007/31 Met ISS CAC 015 | Esaclorobenzene | µg/l | 0.005 | <0,01 |  |  | compreso nel set pesticidi
| Fenoli e Clorofenoli | -
APAT CNR IRSA 5070 B Man 29 2003 | 2-Clorofenolo | µg/l | 180 | < 0,5 | Microinquinanti Acque e Fitofarmaci | 1 | 1000ml in vetro
| 2,4-Diclorofenolo | µg/l | 110 | < 0,5
| 2,4,6-Triclorofenolo | µg/l | 5 | < 0,5
| Pentaclorofenolo | µg/l | 0.5 | < 0,5
Fitofarmaci
Rapporti ISTISAN 2007/31 Met ISS CAC 015 | Alaclor | µg/l | 0.1 | < 0,005 | Microinquinanti Acque e Fitofarmaci | 1 | 1000 ml in vetro (stessa aliquota IPA e PCB)
| Aldrin | µg/l | 0.03 | < 0,005
| Atrazina | µg/l | 0.3 | < 0,005
| alfa-Esacloroesano | µg/l | 0.1 | < 0,005
| beta-Esacloroesano | µg/l | 0.1 | < 0,005
| Lindano (gamma-esaclorocicloesano) | µg/l | 0.1 | < 0,005
| Clordano | µg/l | 0.1 | < 0,005
| DDD, DDT, DDE | µg/l | 0.1 | < 0,005
| Dieldrin | µg/l | 0.03 | < 0,005
| Endrin | µg/l | 0.1 | < 0,005
| Sommatoria Fitofarmaci | µg/l | 0.5 | < 0,005
Altre sostanze
EPA 508.1 | PCB (singolo congenere) | µg/l | 0.01 | <0,01 | Microinquinanti Acque e Fitofarmaci | 1 | 1000 ml in vetro (stessa aliquota IPA e pesticidi )
UNI EN ISO 9377-2:2002 + EPA 5030C 2006+EPA 8260D 2006 | Idrocarburi totali espressi come n-esano | µg/l | 350 | < 35 |  | 1 | 1000ml in vetro stabilizzato HCl
| Radionuclidi gamma emettitori | - |  | -
ISO 10703:2007 | Co-60 | Bq/l |  | - | Fisica | 1 | 1000ml
| Cs-134 | Bq/l |  | -
| Am-241 | Bq/l |  | -
| Ra-226 | Bq/l
| Cs-137 | Bq/l
| I-131 | Bq/l
| Ac-228 | Bq/l |  | >=
| Bi-212 | Bq/l |  | >=
| Bi-214 | Bq/l |  | >=
| Pb-210 | Bq/l |  | >=
| Pb-212 | Bq/l |  | >=
| Pb-214 | Bq/l |  | >=
| Ra-224 | Bq/l |  | >=
| Tl-208 | Bq/l
| U-235 | Bq/l
| K-40 | Bq/l |  | >=
PARAMETRO SPECIALISTICO ANALIZZATO PRESSO SITO DI TERNI (COMPETENZA REGIONALE)
Rapporti ISTISAN 2007/31 Met ISS CBA 001 | Acrilammide | µg/l | 0.1 | <0,01 | Chimica Acque TR - Servizio Alimenti | 1 | 100ml in vetro
Diossine e furani
MP-TR-C 114 2015 rev. 3 | Sommatoria PCDD/PCDF | ng I-TEQ/l | 4e-06 | < 0,0000004 | Chimica Aria - Servizio Analitica Aria | 1 | 2000 ml in vetro scuro
ACCETTAZIONE CAMPIONI DAL LUNEDI' AL GIOVEDI'